## BP
Marché N°06/CS/2020
TRAVAUX D’AMENAGEMENT D’ECLAIRAGE PUBLIC (Route Meknès et place au boulevard Massira Al Khadra)
Article 46: BORDEREAU DES PRIX ,DETAIL ESTIMATIF
Prix n° | Désignation des Préstations | Unité | Quantité | P U H.T | Prix Total hors TVA
1 | Ouverture du tranchée d’une largeur de 0.40m et 0.80m de profondeur
| Le mètre linéaire | Ml | 560
2 | Fourniture et pose de fourreau aiguillée flexible TPC D75
| Le mètre linéaire | Ml | 400
3 | Fourniture et pose de fourreau aiguillée flexible TPC D90
| Le mètre linéaire | Ml | 160
4 | Fourniture et pose de candélabre de hauteur 10m avec embase
| L'unité | Unité | 26
5 | Fourniture et pose de crosse simple avec avancée 1,2m
| L'unité | Unité | 144
6 | Fourniture et pose de crosse double avec avancée 1,2m
| L'unité | Unité | 51
7 | Fourniture et pose d’embase décorative en acier galvanisé
| L'unité | Unité | 195
8 | Fourniture et pose de luminaire à LED
| L'unité | Unité | 286
9 | Fourniture et pose de câble U1000 ARVFV TETRAPOLAIRE 4X35mm² (ALU)
| Le mètre linéaire | Ml | 75
10 | Fourniture et pose de câble U1000 ARVFV TETRAPOLAIRE 4X25mm² (ALU)
| Le mètre linéaire | Ml | 420
11 | Fourniture et pose de câble U1000 ARVFV TETRAPOLAIRE 4X16mm² (ALU)
| Le mètre linéaire | Ml | 110
12 | Fourniture et pose de câble de terre en cuivre nu de 22mm²
| Le mètre linéaire | Ml | 605
13 | Fourniture et pose de boitier de raccordement pour câble 4x35 mm²
| L'unité | Unité | 10
Prix n° | Désignation des Préstations | Unité | Quantité | P U H.T | Prix Total hors TVA
14 | Fourniture et pose de boitier de raccordement pour câble 4x25 mm²
| L'unité | Unité | 185
15 | Fourniture et pose de câble série HO7RNF de 2x2,5 mm²
| Le mètre linéaire | Ml | 260
16 | Construction de massifs pour candélabres
| le mètre cube | M3 | 26
17 | Dépose des luminaires et consoles existantes
| L'unité | Unité | 286
18 | Peinture des candélabres existants
| L'unité | Unité | 195
19 | Fourniture et pose d’embase décorative en fonte
| L'unité | Unité | 15
20 | Fourniture et remplacement des plaques à bornes défectueuses
| L'unité | Unité | 20
21 | Fourniture et pose d’un mât d’éclairage en acier galvanisé basculant de 12m de hauteur avec couronne support pour projecteurs
| Lunité | Unité | 2
22 | Ensemble d’éclairage public en fonte de 8,5m de hauteur
| L'unité | Unité | 15
23 | Ensemble d’éclairage public en fonte de 6,5m de hauteur
| L'unité | Unité | 5
24 | Lampadaire de style y compris mât et jupe
| L'unité | Unité | 15
25 | Projecteur de 400w
| L'unité | Unité | 12
26 | Projecteur de 200w
| Lunité | Unité | 8
Total HT
TVA 20%
Total TTC
Arrêté le présent bordereau des prix détai estimatif à la somme de:

## Estimation
Marché N°……….V/CS/2018
TRAVAUX D4AMENAGEMENT URBAIN DE LA ZONE INDUSTRIEL HAY RAHMA
ESTIMATION
Prix n° | Désignation des Préstations | Unité | Quantité | P U H.T | Prix Total hors TVA
1 | INSTALLATION DE CHANTIER
|  | F | 1 | 100000 | 100000
2 | TERRASSEMENTS DIVERS
|  | M3 | 13900 | 60 | 834000
3 | FOURNITURE ET POSE DES BUSES EN PVC SERIE 1 DIAMETRE 400 mm
|  | ML | 1200 | 450 | 540000
4 | FOURNITURE ET POSE DES BUSES EN PVC SERIE 1 DIAMETRE 315 mm
|  | ML | 450 | 400 | 180000
5 | FOURNITURE ET POSE DES BUSES EN PVC SERIE 1 DIAMETRE 200 mm
|  | ML | 350 | 250 | 87500
6 | CONSTRUCTION DES REGARDS DE VISITE
|  | Unité | 24 | 7000 | 168000
7 | CONSTRUCTION DES REGARDS A AVALOIR
|  | Unité | 24 | 6000 | 144000
8 | CONSTRUCTION DES REGARDS A GRILLE
|  | Unité | 30 | 6000 | 180000
9 | FOURNITURE ET POSE DE LA FONTE
|  | KG | 8500 | 30 | 255000
10 | FOURNITURE ET POSE DE CONDUITE EN PEHD, PN10, D63 MM POUR SYSTEME D'INCENDIE
|  | ML | 180 | 180 | 32400
11 | FOURNITURE POSE ET BRANCHEMENT DE POTEAUX D'INCENDIE DE DIAMETRE NOMINAL 10
|  | Unité | 6 | 9000 | 54000
12 | FOURNITURE ET POSE DE BORDURES TYPE T4
|  | ML | 4550 | 100 | 455000
Prix n° | Désignation des Préstations | Unité | Quantité | P U H.T | Prix Total hors TVA
13 | FOURNITURE ET POSE DE LA BORDURETTE P1 POUR PLANTATION
|  | ML | 2800 | 80 | 224000
14 | COUCHE DE FONDATION EN GNF1
|  | M3 | 4800 | 200 | 960000
15 | COUCHE DE BASE EN GNA 0 / 31,5
|  | M3 | 700 | 220 | 154000
16 | REVETEMENT EN BETON REFLUE DE 10 CM D’EPAISSEUR
|  | M² | 9500 | 120 | 1140000
17 | FOURNITURE ET POSE DE PAVE DE 6 CM DE CILICE
|  | M² | 9500 | 180 | 1710000
18 | IMPREGNATION DE LA COUCHE DE BASE
|  | M² | 4540 | 20 | 90800
19 | REVETEMENT EN ENROBE ( 0/10 )
|  | T | 1600 | 700 | 1120000
20 | REGARDS DE TIRAGE DE CABLE 0,6x0,6x1m
|  | Unité | 12 | 900 | 10800
21 | FOURNITURE ET POSE DE CABLE CUIVRE NU DE 21mm²
|  | ML | 2400 | 45 | 108000
22 | FOURNITURE ET POSE DE CABLE ARME DE 4x2 .5 mm² + CUIVRE NU DE 14mm²
|  | ML | 500 | 60 | 30000
23 | FOURNITURE ET POSE DE CABLE CAPOTAIN SOUPLE DE 4x 2,5 mm²
|  | ML | 220 | 25 | 5500
24 | FOURNITURE ET POSE DE REMONTEE MECANIQUE EN ACIER GALVANISE DE 3 POUCES
|  | ML | 12 | 60 | 720
25 | FOURNITURE ET POSE DE LIT DE SABLE
|  | M3 | 96 | 180 | 17280
26 | FOURNITURE ET POSE DES TUBES ANNELES ROUGE FLEXIBLE DIAMETRE 75mm
|  | ML | 2400 | 25 | 60000
Prix n° | Désignation des Préstations | Unité | Quantité | P U H.T | Prix Total hors TVA
27 | FOURNITURE ET POSE DES TUBES ANNELES ROUGE RIGIDE DIAMETRE 75mm
|  | ML | 450 | 40 | 18000
28 | FOURNITURE ET POSE DE GRILLAGE AVERTISSEUR
|  | ML | 2400 | 5 | 12000
29 | MASSIF POUR CANDELABRE, POTENCE, POTELET
|  | Unité | 116 | 600 | 69600
30 | MASSIF POUR ARMOIRE DE COMMANDE
|  | Unité | 2 | 500 | 1000
31 | FOURNITURE ET POSE DE POTELETS EN ALUMINIUM TRISECTION
|  | Unité | 8 | 10000 | 80000
32 | FOURNITURE ET POSE DE POTENCE EN ALUMINIUM CYLINDRO - CONIQUE
|  | Unité | 8 | 35000 | 280000
33 | FOURNITURE ET POSE DE TETE TRICOLORE DE 3X300MM²
|  | Unité | 8 | 11000 | 88000
34 | FOURNITURE ET POSE DE TETE TRICOLORE DE 3X200MM²
|  | Unité | 16 | 10000 | 160000
35 | FOURNITURE ET POSE DE TETE TRICOLORE DE 2X100MM²
|  | Unité | 16 | 5000 | 80000
36 | FOURNITURE ET POSE DE TETE TRICOLORE DE 1X200MM²
|  | Unité | 4 | 5000 | 20000
37 | FOURNITURE ET POSE DE TETE TRICOLORE POUR COUNT DOWN
|  | Unité | 8 | 6500 | 52000
38 | FOURNITURE ET POSE DE TETE TRICOLORE POUR PIETON
|  | Unité | 32 | 6500 | 208000
39 | FOURNITURE ET POSE D'ARMOIRE DE COMMANDE DE SIGNALISATION
|  | Unité | 2 | 35000 | 70000
40 | DEPOSE DES CANDELABRES EXISTANTS
|  | Unité | 120 | 400 | 48000
41 | PREMARQUAGE
|  | ML | 6000 | 1 | 6000
Prix n° | Désignation des Préstations | Unité | Quantité | P U H.T | Prix Total hors TVA
42 | BANDES DE 15 CM DE LARGE SUR ENROBE BITUMINEUX
|  | ML | 5400 | 12 | 64800
43 | BANDES DE 10 CM DE LARGE SUR ENROBE BITUMINEUX
|  | ML | 1500 | 10 | 15000
44 | BANDES DE 50 CM DE LARGE SUR ENROBE BITUMINEUX
|  | ML | 450 | 20 | 9000
45 | MARQUAGES SPECIAUX SUR ENROBES BITUMINEUX
|  | M² | 200 | 3 | 600
46 | PEINTURE DE BORDURES DE TROTTOIRS
|  | ML | 240 | 15 | 3600
Total HT |  |  |  | 9946600
TVA 20% |  |  |  | 1989320
Total TTC |  |  |  | 11935920
Arrêté le présent bordereau des prix détai estimatif à la somme de: